## VELDRES
IZMAKSU APRĒĶINS
Nr. | Darba veids | Mērv. | Apjoms | Vienības cena | Summa
1 | 2 | 3 | 4 | 5 | 6
Sagatavošanas darbi
1 | Ceļa trases nospraušana dabā | m | 102.06
2 | Esoša koka Ø 50 cm ciršana, celma laušana un utilizācija | gab. | 1
Zemes klātnes izbūve
3 | Augu zemes noņemšana un novietošana atbērtnē | m3 | 337
4 | Grunts rakšana no ceļa klātnes un pārvietošana no ierakuma uzbērumā | m3 | 24
5 | Sāngrāvju rakšana un grunts iestrādāšana uzbērumā | m3 | 21
6 | Minerālgrunts pievešana un iestrādāšana uzbērumā | m3 | 12
7 | Grāvja gultnes dibena nostiprināšana ar šķembu Ø 40-70 mm h=20 cm | m3 | 2.7
8 | Uzbēruma blīvēšana | m3 | 57
9 | Klātnes profilēšana | m2 | 883
Caurtekas izbūve
10 | Pieserējuma tīrīšana esošaja caurtekā | m3 | 1
11 | Būvbedres (nostiprinājumu pamatojuma) rakšana | m3 | 5
12 | Smilts-grants maisījuma pamatojuma izbūve h=20 cm | m3 | 1.8
13 | Plastmasas caurteku Ø 30 cm iebūve (2 gab.) | t.m. | 20
14 | Aizbēršana ar salturīgu smilti | m3 | 3.5
15 | Gultnes dibena un nogāžu nostiprināšana ar šķembu Ø 40-70 mm bērumu h=20cm | m2 | 23.7
Ceļa segas būve
16 | Ceļa segas izbūve no maisījuma 0/32s, h=20 cm | m3 | 143.8
17 | Salturīgā slāņa izbūve, h=30 cm | m3 | 239.3
18 | Ceļa nogāžu planēšana | m2 | 489
19 | Ceļa un grāvju nogāžu un nostiprināšana ar uz vietas iegūtu augu zemi un zāļu sējumu h=10 cm | m2 | 462
Citi darbi
20 | Slēdzamas divviru ceļa barjeras uzstādīšana, L=5.0 m | kompl. | 1
21 | Izpilddokumentācijas sagatavošana | kompl. | 1
Kopā:
PVN 21%:
Kopā ar PVN 21%:
Piezīmes: 1) Būvuzņēmējam ir jāievērtē darba daudzumu apjomos minēto darbu veikšanai nepieciešamie materiāli un papildus darbi, kas nav minēti šajos aprēķinos, bet bez kuriem nebūtu iespējama galveno būvdarbu tehnoloģiski pareiza un spēkā esošajiem normatīviem atbilstoša darba veikšana pilnā apjomā. 2) Birstošo materiālu apjomi doti blīvā, iestrādātā stāvoklī.